## Előlap
... hajóhoz Kort-gyűrűs sorozat hajócsavar számítása
vizsgált hajó képe | Hajó fő méretei Teljes hossz ... m Vízvonalhossz ... m Szélesség ... m Merülés ... m Szabadoldal ... m Vízkiszorítás ... m3 stb.

## Adatok
Hajó fő méretei
Hajóhossz, L | 17 | m | B/L = | 0.28235
Főbordaszélesség, B | 4.8 | m | E/T = | 0.47059
Merülés, T | 1.7 | m | D/L = | 0.082353
Hasábos teltség, CB | 0.6 | m
Max.csavarátmérő, D | 1.4 | m | Csavarok száma, z = |  | 2
Csavar mag.alaptól, E | 0.8 | m | Gyűrű körülfogás, α = |  | 0.65
Egy főgép teljesítménye: |  | PB = | 300000 | W | ... motor
Választható főgép fordulatszámok: Np = |  |  | 1000 | 1/min | közvetlen 1
|  |  | 500 | 1/min | közvetlen 2
|  |  | 333 |  | hajtómű 1.
|  |  | 250 |  | hajtómű 2.
|  |  | 200 |  | hajtómű 3.
Hajózóút víz sűrűsége: |  | ρ = | 1000 | kg/m3 | édesvíz
Tolatmány várható sebessége: |  | V = | 10 | km/h
|  |  | 2.7778 | m/sec
Sodortényező (Harvald diagram): |  | w0 = | 0.45 |  | BBBZ 4.3.2.4.2.3 ábra
|  | Δw1 = | 0.03
|  | Δw2 = | -0.09
|  | Δw3 = | 0.03
|  | w = | 0.42 |  | megj.: pl. nem reális
Sodortény. BBBZ 4.3.2.4.2 fej.(Taylor): |  | w = | 0.25 |  | 0,5CB-0,05 | egycsavaros
|  |  | 0.13 |  | 0,55CB-0,2 | kétcsavaros
Választott sodortényező érték: |  | w = | 0.2 |  | becslés
Szívási tényező (Harvald diagr.): |  | t = | 0.35 |  | megj.: pl. nem reális
Szívási tényező BBBZ 4.3.2.4.2 fej.: |  | t = | 0.13 |  | 0,65w | egycsavaros
|  |  | 0.2 |  | w | kétcsavaros
Választott szívási tényező: |  | t = | 0.2
Testhatásfok: |  | ηH = | 1 |  | (1-t)/(1-w)
Csavar becsült nyíltvízi hatásfoka: |  | η0 = | 0.4
Forgási hatásfok: |  | ηR = | 1.01 |  | kétcsavarosnál szokásos
Propulziós tényező: |  | ηD = | 0.404 |  | η0ηRηH
Tengely mechanikai hatásfoka: |  | ηm = | 0.97 |  | … csapágy
Főgép effektív teljesítménye: |  | PBE | 117564 | W | ηDηmPB
Léptékhatás tényező: |  | c = | 0.02 |  | egycsavaros, 4.3.2.4.2 fej.

## kiválasztás Ps-Np-KQ-Dopt
Optimális átmérő keresése K.a.4.55 gyűrűs csavarhoz, PB = 300000 W, Np = 1000 1/min
Tengely mechanikai hatásfoka: |  |  | ηm = | 0.97 |  | két golyóscsapágy
Csavarra jutó teljesítmény: |  |  | PS = | 291000 | W, Nm/sec | PBηm
Csavarra jutó nyomaték*: |  |  | Q = | 2778.8453 | Nm | PS/(2πNp/60)
Forgási hatásfok: |  |  | ηR = | 1.01 |  | … csavarosnál szokásos
Nyíltvízi nyomaték |  |  | Q' = | 2806.6338 | Nm | ηRQ
Nyomaték tényező**: |  |  | KQ = | … /D5 |  | Q'/(ρn2D5) | n = Np/(60(1+c))
Sebesség a csavar helyén: |  |  | VA = | 2.2222 | m/sec | V(1-w)
Sebesség tényező**: |  |  | J = | … /D |  | VA/(nD)
* a megfelelő főgép fordulatszámmal | [5 empty] | ** D függvénye
KQ és J szerint emelkedésviszony, tolóerő tényezők és hatásfok a K.a.4.55/19.A diagramból:
D, m | 0.9 | 1 | 1.1 | 1.2 | 1.3 | 1.4
10KQ | 0.17802 | 0.10512 | 0.065272 | 0.042246 | 0.028312 | 0.019546
J | 0.15111 | 0.136 | 0.12364 | 0.11333 | 0.10462 | 0.097143
P/D | 0.66 | 0.53
KT | 0.22 | 0.15
η0 | 0.29721 | 0.30886 | 0 | 0 | 0 | 0 | Nincs optimális átmérő
Optimális átmérő keresése, PB = 300000 W, Np = 333 1/min
Nyíltvízi nyomaték |  |  | Q' = | 8428.3296 | Nm | ηRQ
KQ és J szerint emelkedésviszony, tolóerő tényezők és hatásfok a K.a.4.55/19.A diagramból:
D, m | 1.2 | 1.25 | 1.3 | 1.35 | 1.4 | 1.45 | 1.5
10KQ | 1.1441 | 0.93284 | 0.76672 | 0.63487 | 0.52932 | 0.44414 | 0.37489
J | 0.34034 | 0.32673 | 0.31416 | 0.30252 | 0.29172 | 0.28166 | 0.27227
P/D | 1.62 | 1.47 | 1.33 | 1.22 | 1.12 | 1.04 | 0.95
KT | 0.74 | 0.66 | 0.57 | 0.5 | 0.43 | 0.38 | 0.34
η0 | 0.35036 | 0.36791 | 0.37171 | 0.3792 | 0.37717 | 0.38354 | 0.39301
Optimális átmérő: |  |  | Dopt = | 1.45 | m
A wageningeni ajánlás szerint: |  |  | Dp = | 0,95Dopt = | 1.3775 | m | R = 0,135375 m
Megjegyzés: a Dp értéke közel van a Dmax értékéhez, ezért azzal érdemes dolgozni.
Optimális átmérő keresése, PB = 300000 W, Np = 250 1/min
Nyíltvízi nyomaték |  |  | Q' = | 11226.535 | Nm | ηRQ
KQ és J szerint emelkedésviszony, tolóerő tényezők és hatásfok a K.a.4.55/19.A diagramból:
D, m | 1.4 | 1.45 | 1.5 | 1.55 | 1.6 | 1.65 | 1.7
10KQ | 1.2509 | 1.0496 | 0.88596 | 0.75199 | 0.64161 | 0.55011 | 0.47383
J | 0.38857 | 0.37517 | 0.36267 | 0.35097 | 0.34 | 0.3297 | 0.32
P/D | 1.72 | 1.53 | 1.44 | 1.34 | 1.23 | 1.15 | 1.07
KT | 0.76 | 0.66 | 0.62 | 0.55 | 0.49 | 0.45 | 0.38
η0 | 0.37573 | 0.37546 | 0.40393 | 0.40855 | 0.41326 | 0.42924 | 0.40844
Optimális átmérő: |  |  | Dopt = | 1.65 | m
A wageningeni ajánlás szerint: |  |  | Dp = | 0,95Dopt = | 1.5675 | m | R = 0,135375 m
Megjegyzés: a Dp értéke nagyobb a Dmax értékénél, ezért az utóbbival érdemes dolgozni.

## kiválasztás T-Dmax-KT-Nopt
Optimális fordulatszám keresése K.a.4.55 gyűrűs csavarhoz, PB = 300000 W, Dmax = 1,4 m
Várható tolóerő: |  |  | T = | 48906.4592 | N | KTρn2D4
Tolóerő tényező*: |  |  | KT = | … /Np2 |  | T/(ρn2D4)
Sebesség a csavar helyén: |  |  | VA = | 2.2222 | m/sec | V(1-w)
Sebesség tényező*: |  |  | J = | … /Np |  | VA/(nD)
* Np függvénye
KT és J szerint emelkedésviszony, nyomatéktényező és hatásfok a K.a.4.55/19.A diagramból:
Np | 1000 | 900 | 800 | 700 | 600 | 500 | 400 | 300
KT | 0.047682 | 0.058867 | 0.074504 | 0.097311 | 0.13245 | 0.19073 | 0.29801 | 0.5298
J | 0.097143 | 0.10794 | 0.12143 | 0.13878 | 0.1619 | 0.19429 | 0.24286 | 0.32381
P/D | 0.36 | 0.38 | 0.4 | 0.42 | 0.52 | 0.65 | 0.9 | 1.28
10KQ | 0.02 | 0.027 | 0.037 | 0.052 | 0.088 | 0.159 | 0.32 | 0.76
η0 | 0.3686 | 0.37454 | 0.38915 | 0.41332 | 0.38784 | 0.37092 | 0.35996 | 0.35926
Optimális fordulatszám Dmax-nál: |  |  | Npopt = | 700 | 1/min
A hatásfok görbe lapos alakja miatt a fordulatszám kiválasztásának nincs nagy jelentősége.

## optimális csavar jellemzői
Optimálisra kiválasztott 19.A gyűrűben és sima csőben dolgozó K.a.4.55 csavar jellemzői
Átmérő: |  | D = | 1.4 | m | D = Dmax
Fordulatszám: |  | Np = | 500 | 1/min | közvetlen 2
Egy főgép teljesítménye: |  | PB = | 300000 | W
Csavarra jutó teljesítmény: |  | PS = | 291000 | W, Nm/sec | PBηm
Csavarra jutó nyomaték: |  | Q = | 5557.6906 | Nm | PS/(2πNp/60)
Sebesség tényező: |  | J = | 0.19429 |  | VA/(nD)
Nyíltvízi nyomaték: |  | Q' = | 5613.2675 | Nm | ηRQ
Nyomatéktényező teljes gyűrűben: |  | KQg = | 0.015636 |  | Q'/ρn2D5
Ehhez emelkedésviszony KQ, J szerint: |  | (P/D)1,0 = | 0.62 |  | diagramból
Nyomatéktényező csőben, J, P/D: |  | KQc = | 0.016 |  | diagramból
Gyűrű körülfogás: |  | α = | 0.65
Nyomatéktényező, (P/D)1,0, α: |  | KQ = | 0.015764 |  | αKQg+(1-α)KQc | túl nagy
Korrigált emelkedésviszony: |  | (P/D)α = | 0.617 |  | becslés
Nyomatéktény.telj.gyűrűben, (P/D)α, J: |  | KQg = | 0.0153 |  | diagramból
Nyomatéktény.csőben, (P/D)α, J: |  | KQc = | 0.0158 |  | diagramból
Nyomatéktényező, J, (P/D)α, α: |  | KQ = | 0.015475 |  | αKQg+(1-α)KQc | megfelel
Tolóerő tényezők J, (P/D)α szerint: |  | KT = | 0.175 |  | diagramból
| gyűrűn | KTg = | 0.06 |  | diagramból
| csőben | KTc = | 0.27 |  | diagramból
Tolóerő tényező, J, (P/D)α, α: |  | KTα = | 0.20825 |  | αKT+(1-α)KTc
Gyűrűtoloerőt., J, (P/D)α, α: |  | KTgα = | 0.039 |  | αKTg
A hajócsavar tolóereje: |  | Tp = | 43398.8263 | N | (KTα-KTgα)ρn2D4
A hajócsavar és gyűrű tolóereje: |  | T = | 53399.1467 | N | KTαρn2D4
Nyíltvízi hatásfok: |  | η0 = | 0.41612 |  | (J/2π)(KTα/KQ)
Hajócsavar emelkedése: |  | P = | 0.8638 | m | (P/D)αD
Kifejtett-felület viszony: |  | AD/A0 = | 0.55 |  | K.a.4.55 sorozatcsavar

## kavitáció és szilárdság
Kavitációs ellenőrzés a kavitációs határgörbe (BBBZ 4.3.2.4.2.3.1 ábra) alapján
Hajócsavar átmérője: |  |  | D = | 1.4 | m
Tengelyvonal a vízfelszín alatt: |  |  | h = | 0.9 | m
Hidrosztatikus nyomás a tengelyen: |  |  | p0 = | 108825.4 | Pa | patm+hρg
Telített vízgőz nyomása 20C°-nál: |  |  | pc = | 2333 | Pa
Kavitációs szám: |  |  | σ = | 7.5318 |  | (p0-pc-0,4Dρg)/(n2D2((P/D)2+π2))
Teljesítmény tényező: |  |  | CP = | 0.02393 |  | PS/(n3D5(AD/A0)((P/D)2+π2))
A 0,55 szárnyfelületű hajócsavar nagy biztonsággal kavitációmentes.
Felületviszony a határgörbéhez: |  |  | AD/A0 = | 0.42813 |  | 245PS/(nD3(p0-pc-0,4Dρg))
A hajócsavar kavitációmentes normál üzeméhez ilyen felületviszony szükséges.
Szilárdsági ellenőrzés (0,2R szelvényben)
Romsom formulája wageningeni B csavarok igénybevételére (ld. BBBZ-kódex 4.3.2.4.2 fejezet)
σ = (PS/ZN)(1/α)(Ca(Cb+δη0)/t2c)X [dN/cm2]
ahol | PS = a hajócsavarra jutó tengelyteljesítmény [LE]
Z = a hajócsavar szárnyszáma
N = a hajócsavar fordulatszáma [1/min]
α = konstans tényező; αN = 0,085 nyomó αH = 0,0975 húzó
δ és η0 = a BP-δ diagramból (ld.BBBZ-kódex 4.3.2.3. fej.4.3.2.3.1.1.1.1 ábra)
t és c = a vizsgált szárnymetszet vastagsága [cm] és húrhossza [m]
Ca = a 4.3.2.4.2.1.1 táblázatból kapott tényező (ld.BBBZ-kódex 4.3.2.4.2 fej.)
X = a 4.3.2.4.2.1.2 táblázatból kapott tényező (ld. BBBZ-kódex 4.3.2.4.2 fej.)
Cb = 66,7P0,2/D
| ahol | P0,2/D = a 0,2R szelvénynél levő emelkedésviszony
A K.a típusú csavar nagyobb igénybevétele miatt a megengedett feszültséget σm = 0,15σB helyett σm = 0,1σB értékűre kell választani.
PS = | 291000 | W, Nm/sec | = | 395.6761 | LE | = | 390.4699 | HP
Z = | 4
N = | 500 | 1/min
δ = | ND/VA = | 531.9472 |  | A δ és BP értékei a diagramon kívül esnek.
BP = | NP0,5/VA2,5 = | 255.1099 |  | η0 = | 0.41612 |  | opt. K.a.4.55 csavarhoz
t = | 7 | cm | [6 empty] | 0.025859
c = | 0.19804 | m
Ca = | 8.14 |  | (P0,2/D = 0,617)
X = | 1 |  | (hátrahajlás = 0)
Cb = | 41.1539
σH = | 446.8169 | dN/cm2 |  | σN = | 512.5253 | dN/cm2
Romsom formulája B csavarok centrifugális igénybevételére (ld. BBBZ-kódex 4.3.2.4.2 fejezet)
σHC = n2D2((A1C1/αH)+0,58)
σNC = n2D2((A1C1/αN)-0,58)
ahol | n = N/100 | = | 5
D = a hajócsavar átmérője [m]
C1 = a 4.3.2.4.2.1.1 táblázatból kapott tényező
A1 = a 4.3.2.4.2.1.2 táblázatból kapott tényező
C1 = | 0.72 |  | (P0,2/D = 0,617)
A1 = | 0.08 |  | (D/t = 27,34)
σHC = | 57.3677 | dN/cm2 |  | σNC = | 4.7847 | dN/cm2
σHössz = | 504.1846 | dN/cm2 |  | σNössz = | 517.31 | dN/cm2
A hajócsavar anyaga acélöntvény GE520, σB = 5200 dN/cm2.
Megengedhető feszültség σm = 0,1σB = 520 dN/cm2.
A szárnytőben ébredő feszültség nem nagyobb a megengedettnél, a korrigált vastagság megfelel.
Szilárdsági ellenőrzés (0,6R szelvényben)
t = | 5.8 | cm
c = | 0.29492 | m
σH = | 437.0345 | dN/cm2 |  | σN = | 501.3042 | dN/cm2
A1 = | 0.09 |  | (D/t = 45,8)
σHC = | 60.9862 | dN/cm2 |  | σNC = | 8.9353 | dN/cm2
σHössz = | 498.0206 | dN/cm2 |  | σNössz = | 510.2395 | dN/cm2
A szelvényben ébredő feszültség nem nagyobb a megengedettnél, a korrigált vastagság megfelel.

## csavar rajza
A szárny alakja a tolóoldal felől
A K.a.4.55 hajócsavar szárnyszelvényeinek alapadai
Szárnyszelvény-hossz 0,6R-nél |  |  | 0.55 | kif.felület viszonynál: |  | l0,6 = | 0,2707D
Szárnyszelvény-hossz 0,6R-nél |  |  | 0.42813 | kif.felület viszonynál: |  | c0,6total = | 0.29492 | m
Optimális hajócsavar szárny-koordinátái
r/R | Szárnyszelvény-hosszak c0,6 %-ában |  |  |  | Szárnyszelvény-hosszak mm-ben
| teljes | alkotótól | alkotótól | max.vast. | teljes | alkotótól | alkotótól | max.vast. | max.vast.
| hossz | kilépőélig | belépőélig | helye a | hossz | kilépőélig | belépőélig | helye az | helye a
|  |  |  | belépőéltől |  |  |  | alkotótól | belépőéltől
| crtotal/c0,6 | crt/c0,6 | crl/c0,6 | cmaxt/crtotal | crtotal | crt | crl | cmaxtg | cmaxtl
1 | 112.8 | 56.44 | 56.44 | 56.44 | 332.6645 | -166.4502 | 166.4502 | -21.3056 | 187.7558
0.95 | 112.73 | 56.385 | 56.385 | 56.385 | 332.4581 | -166.288 | 166.288 | -21.1685 | 187.4565
0.9 | 112.66 | 56.33 | 56.33 | 56.33 | 332.2516 | -166.1258 | 166.1258 | -21.0315 | 187.1573
0.85 | 111.37 | 55.685 | 55.685 | 55.685 | 328.4472 | -164.2236 | 164.2236 | -18.6722 | 182.8958
0.8 | 110.08 | 55.04 | 55.04 | 55.04 | 324.6428 | -162.3214 | 162.3214 | -16.362 | 178.6834
0.75 | 107.97 | 53.985 | 53.985 | 53.985 | 318.4201 | -159.21 | 159.21 | -12.689 | 171.8991
0.7 | 105.86 | 52.93 | 52.93 | 52.93 | 312.1974 | -156.0987 | 156.0987 | -9.1474 | 165.2461
0.65 | 102.93 | 51.4 | 51.53 | 51.455 | 303.5564 | -151.5865 | 151.9699 | -4.2251 | 156.1949
0.6 | 100 | 49.87 | 50.13 | 49.98 | 294.9153 | -147.0743 | 147.8411 | 0.44237 | 147.3987
0.55 | 96.505 | 47.93 | 48.575 | 47.79 | 284.6081 | -141.3529 | 143.2551 | 7.2409 | 136.0142
0.5 | 93.01 | 45.99 | 47.02 | 45.6 | 274.3008 | -135.6316 | 138.6692 | 13.588 | 125.0811
0.45 | 89.1 | 43.72 | 45.38 | 42.4 | 262.7696 | -128.937 | 133.8326 | 22.4183 | 111.4143
0.4 | 85.19 | 41.45 | 43.74 | 39.2 | 251.2384 | -122.2424 | 128.996 | 30.5105 | 98.4854
0.35 | 80.89 | 38.81 | 42.08 | 34.85 | 238.557 | -114.4566 | 124.1004 | 40.9633 | 83.1371
0.3 | 76.59 | 36.17 | 40.42 | 30.5 | 225.8757 | -106.6709 | 119.2048 | 50.3127 | 68.8921
0.25 | 71.87 | 33.19 | 38.68 | 27.5 | 211.9557 | -97.8824 | 114.0733 | 55.7854 | 58.2878
0.2 | 67.15 | 30.21 | 36.94 | 24.5 | 198.0357 | -89.0939 | 108.9417 | 60.423 | 48.5187
A szárny metszete a maximális vastagságok vonalán
Szárnyszelvények maximális vastagsága a sugár mentén az átmérő %-ában
r/R | z = 3 | z = 4 | z = 5
0.2 | 4.06 | 3.66 | 3.26
0.3 | 3.59 | 3.24 | 2.89
0.4 | 3.12 | 2.82 | 2.52
0.5 | 2.65 | 2.4 | 2.15
0.6 | 2.18 | 1.98 | 1.78
0.7 | 1.71 | 1.56 | 1.41
0.8 | 1.24 | 1.14 | 1.04
0.9 | 0.77 | 0.72 | 0.67
1 | 0.3 | 0.3 | 0.3
Optimális | D = | 1.4 | m átmérőjű hajócsavar szárnymetszete
r/R | tmax, mm | tmaxkorr, mm
0.2 | 51.24 | 70
0.3 | 45.36 | 69
0.4 | 39.48 | 66.5
0.5 | 33.6 | 63.5
0.6 | 27.72 | 58
0.7 | 21.84 | 49
0.8 | 15.96 | 37
0.9 | 10.08 | 25
1 | 4.2 | 10
A hajócsavar agy és szárny rajza tengelymetszetben
A módosított K.a.4.55 hajócsavarok szárnyszelvényeinek megrajzolására szolgáló koordináták
A táblázatban szereplő koordináták az adott szelvény hosszára és max. vastagságára értendők
A max. vastagság vonalától a kilépőélig | [6 empty] | A max vastagság vonalától a belépőélig
r/R | 100% | 80% | 60% | 40% | 20% | 0% | 20% | 40% | 60% | 80% | 90% | 95% | 100%
A hátoldal ordinátái
1 |  | 52 | 73 | 88 | 97 | 100 | 97 | 88 | 73 | 52 | 39.25 | 32.31
0.9 |  | 51.75 | 72.94 | 88.09 | 97.17 | 100 | 97.17 | 88.09 | 72.94 | 51.75 | 38.87 | 31.87
0.8 |  | 48.16 | 70.84 | 87.07 | 96.76 | 100 | 96.76 | 87.04 | 70.84 | 48.16 | 34.39 | 26.9
0.7 |  | 45.31 | 69.24 | 86.33 | 96.58 | 100 | 96.58 | 86.33 | 69.24 | 45.31 | 30.79 | 22.88
0.6 |  | 43.58 | 68.26 | 85.89 | 96.47 | 100 | 96.47 | 85.89 | 68.26 | 43.58 | 28.59 | 20.44
0.5 |  | 41.77 | 68.59 | 86.42 | 96.6 | 100 | 96.77 | 87.1 | 70.46 | 45.84 | 30.22 | 22.24
0.4 |  | 40.56 | 66.94 | 85.69 | 96.25 | 100 | 97.22 | 88.89 | 73.61 | 50 | 34.72 | 25.83
0.3 |  | 39.05 | 66.63 | 84.14 | 95.86 | 100 | 97.63 | 90.06 | 75.62 | 53.02 | 37.87 | 27.57
0.2 |  | 38.23 | 63.65 | 82.4 | 95 | 100 | 97.92 | 90.83 | 77.19 | 55 | 38.75 | 27.4
A tolóoldal ordinátái
0.5 | 6.62 | 0.68 | 0.17 |  |  | 0 |  | 0.17 | 0.51 | 1.02 | 1.36 | 1.53 | 7.81
0.4 | 9.17 | 2.36 | 0.56 |  |  | 0 |  | 0.42 | 1.39 | 2.92 | 3.89 | 4.44 | 13.47
0.3 | 13.85 | 4.62 | 1.07 |  |  | 0 | 0.12 | 0.83 | 2.72 | 6.15 | 8.28 | 10.3 | 21.18
0.2 | 20.21 | 7.29 | 1.77 | 0.1 |  | 0 | 0.21 | 1.46 | 4.37 | 10.52 | 16.04 | 20.62 | 33.33
Optimális | D = | 1.4 | m átmérőjű hajócsavar szárnyszelvényeinek koordinátái mm-ben
A max. vastagság vonalától a kilépőélig | [6 empty] | A max vastagság vonalától a belépőélig
r/R | 100% | 80% | 60% | 40% | 20% | 0% | 20% | 40% | 60% | 80% | 90% | 95% | 100%
A hátoldal ordinátái
| 144.9087 | 115.9269 | 86.9452 | 57.9635 | 28.9817 | 0 | 37.5512 | 75.1023 | 112.6535 | 112.6535 | 168.9803 | 178.3681 | 187.7558
1 |  | 5.2 | 7.3 | 8.8 | 9.7 | 10 | 9.7 | 8.8 | 7.3 | 5.2 | 3.925 | 3.231
| 145.0943 | 116.0754 | 87.0566 | 58.0377 | 29.0189 | 0 | 37.4315 | 74.8629 | 112.2944 | 112.2944 | 168.4416 | 177.7995 | 187.1573
0.9 |  | 12.9375 | 18.235 | 22.0225 | 24.2925 | 25 | 24.2925 | 22.0225 | 18.235 | 12.9375 | 9.7175 | 7.9675
| 145.9594 | 116.7675 | 87.5756 | 58.3838 | 29.1919 | 0 | 35.7367 | 71.4734 | 107.21 | 107.21 | 160.8151 | 169.7492 | 178.6834
0.8 |  | 17.8192 | 26.2108 | 32.2159 | 35.8012 | 37 | 35.8012 | 32.2048 | 26.2108 | 17.8192 | 12.7243 | 9.953
| 146.9513 | 117.561 | 88.1708 | 58.7805 | 29.3903 | 0 | 33.0492 | 66.0984 | 99.1476 | 99.1476 | 148.7215 | 156.9838 | 165.2461
0.7 |  | 22.2019 | 33.9276 | 42.3017 | 47.3242 | 49 | 47.3242 | 42.3017 | 33.9276 | 22.2019 | 15.0871 | 11.2112
| 147.5167 | 118.0133 | 88.51 | 59.0067 | 29.5033 | 0 | 29.4797 | 58.9595 | 88.4392 | 88.4392 | 132.6588 | 140.0288 | 147.3987
0.6 |  | 25.2764 | 39.5908 | 49.8162 | 55.9526 | 58 | 55.9526 | 49.8162 | 39.5908 | 25.2764 | 16.5822 | 11.8552
| 149.2196 | 119.3757 | 89.5318 | 59.6878 | 29.8439 | 0 | 25.0162 | 50.0325 | 75.0487 | 75.0487 | 112.573 | 118.8271 | 125.0811
0.5 |  | 26.5239 | 43.5547 | 54.8767 | 61.341 | 63.5 | 61.4489 | 55.3085 | 44.7421 | 29.1084 | 19.1897 | 14.1224
| 152.7529 | 122.2023 | 91.6518 | 61.1012 | 30.5506 | 0 | 19.6971 | 39.3942 | 59.0913 | 59.0913 | 88.6369 | 93.5612 | 98.4854
0.4 |  | 26.9724 | 44.5151 | 56.9839 | 64.0062 | 66.5 | 64.6513 | 59.1119 | 48.9506 | 33.25 | 23.0888 | 17.1769
| 156.9836 | 125.5869 | 94.1902 | 62.7934 | 31.3967 | 0 | 13.7784 | 27.5568 | 41.3352 | 41.3352 | 62.0029 | 65.4475 | 68.8921
0.3 |  | 26.9445 | 45.9747 | 58.0566 | 66.1434 | 69 | 67.3647 | 62.1414 | 52.1778 | 36.5838 | 26.1303 | 19.0233
| 149.5169 | 119.6135 | 89.7102 | 59.8068 | 29.9034 | 0 | 9.7037 | 19.4075 | 29.1112 | 29.1112 | 43.6669 | 46.0928 | 48.5187
0.2 |  | 26.761 | 44.555 | 57.68 | 66.5 | 70 | 68.544 | 63.581 | 54.033 | 38.5 | 27.125 | 19.18
A tolóoldal ordinátái
0.5 | 4.2037 | 0.4318 | 0.10795 |  |  |  |  | 0.10795 | 0.32385 | 0.6477 | 0.8636 | 0.97155 | 4.9593
0.4 | 6.098 | 0.20249 | 0.048048 |  |  |  |  | 0.2793 | 0.92435 | 1.9418 | 2.5869 | 2.9526 | 8.9575
0.3 | 9.5565 | 3.1878 | 0.7383 |  |  |  | 0.0828 | 0.5727 | 1.8768 | 4.2435 | 5.7132 | 7.107 | 14.6142
0.2 | 14.147 | 5.103 | 1.239 | 0.07 |  |  | 0.147 | 1.022 | 3.059 | 7.364 | 11.228 | 14.434 | 23.331
Nyújtott szárnyszelvények
0,95R
0,9R
0,8R
0,7R
0,6R
0,5R
0,4R
0,3R
0,2R
Kifejtett felület
Sugár |  | Teljes húr | Kilépő húr | Kilépő szög | Kilépőélig, δrt | Belépő húr | Belépő szög | Belépőélig, δrl
r/R | (r/R)R | crtotal | crt | ψrt | Resin(ψrt) | crl | ψrl | Resin(ψrl)
| mm | mm | mm | ° | mm | mm | ° | mm
1 | 700 | 332.6645 | -166.4502 | -13.1181 | -164.9998 | 166.4502 | 13.1181 | 164.9998
0.9 | 630 | 332.2516 | -166.1258 | -14.4217 | -164.3772 | 166.1258 | 14.4217 | 164.3772
0.8 | 560 | 324.6428 | -162.3214 | -15.6637 | -160.307 | 162.3214 | 15.6637 | 160.307
0.7 | 490 | 312.1974 | -156.0987 | -16.9207 | -153.8395 | 156.0987 | 16.9207 | 153.8395
0.6 | 420 | 294.9153 | -147.0743 | -18.122 | -144.6343 | 147.8411 | 18.2165 | 145.3629
0.5 | 350 | 274.3008 | -135.6316 | -19.2354 | -133.0981 | 138.6692 | 19.6662 | 135.9623
0.4 | 280 | 251.2384 | -122.2424 | -20.1553 | -119.7368 | 128.996 | 21.2688 | 126.0538
0.3 | 210 | 225.8757 | -106.6709 | -20.3726 | -104.4373 | 119.2048 | 22.7664 | 116.0927
0.2 | 140 | 198.0357 | -89.0939 | -18.5625 | -87.5435 | 108.9417 | 22.6977 | 106.1146
Vetített felület
Tolóoldal felől | [6 empty] | Tengelyre merőlegesen
Sugár |  | Emelkedés |  | Ív sugara, Re | Kilépőélig | Belépőélig | Kilépőélig | Belépőélig
r/R | (r/R)R | Pr | arctg(Pr/(2rπ))(180/π) | Pr/(2πsinφcosφ) | δrtcosφ | δrlcosφ | δrtsinφ | δrlsinφ |  | ((r/cosφ)2+((Pr/2π)/cosφ)2)1/2
| mm | mm | φ, ° | mm | mm | mm | mm | mm
1 | 700 | 863.8 | 11.1113 | 727.0003 | -161.9068 | 161.9068 | -31.798 | 31.798 |  | 727.0003
0.9 | 630 | 863.8 | 12.3101 | 660.0003 | -160.5979 | 160.5979 | -35.0455 | 35.0455 |  | 660.0003
0.8 | 560 | 863.8 | 13.7931 | 593.7504 | -155.6842 | 155.6842 | -38.2199 | 38.2199 |  | 593.7504
0.7 | 490 | 863.8 | 15.6724 | 528.5719 | -148.1201 | 148.1201 | -41.5577 | 41.5577 |  | 528.5719
0.6 | 420 | 863.8 | 18.1248 | 465.0005 | -137.4578 | 138.1502 | -44.6939 | 45.8205 |  | 465.0005
0.5 | 350 | 863.8 | 21.4446 | 404.0006 | -123.8839 | 126.5498 | -48.0609 | 50.8081 |  | 404.0006
0.4 | 280 | 863.8 | 26.1507 | 347.5008 | -107.4803 | 113.1506 | -51.5721 | 57.1562 |  | 347.5008
0.3 | 210 | 863.8 | 33.2111 | 300.001 | -87.3784 | 97.1299 | -55.4029 | 65.5868 |  | 300.001
0.2 | 140 | 863.8 | 44.4793 | 275.0015 | -62.4627 | 75.7132 | -59.1375 | 77.3493 |  | 275.0015
A tengelyre merőleges szárnykontúrt korrigálni kell a tolóoldal domborulata miatt:
kilépőélnél az alkotó felé a 100%-hoz tartozó tolóoldal ordináta szorozva cosφ,
belépőélnél az alkotóval ellentétetes irányban a 100% ordináta szorozva cosφ.
A hajócsavar súlya
|  |  | r/R | Aprofil, cm2
|  |  | 1 | 0
|  |  | 0.9 | 59.5561
|  |  | 0.8 | 86.1245
|  |  | 0.7 | 109.6843
|  |  | 0.6 | 122.6435
|  |  | 0.5 | 124.8878
|  |  | 0.4 | 119.7917
|  |  | 0.3 | 111.7475
|  |  | 0.2 | 99.3941
| Egy szárny súlya: |  | Gsz = | 118.3254 | N
| Agy súlya: |  | Gagy = | 164.6913 | N
| Összesen: |  | GP = | 637.993 | N