## Előlap
... hajó hajócsavar-számítás örvényelmélettel két csavarnál
vizsgált hajó képe | Adatok Hajó teljes hossz ... m Vízvonalhossz ... m Szélesség ... m Merülés ... m Szabadoldal ... m Vízkiszorítás ... m3 stb.

## Adatok
Hajó fő méretei | (az adatcellákba a valóságos értékeket kell beírni)
Hajóhossz, L | 7 | m | B/L = | 0.4
Főbordaszélesség, B | 2.8 | m | E/T = | 0.25
Merülés, T | 1 | m | D/L = | 0.042857
Hasábos teltség, CB | 0.52 | m
Hajócsavarok száma, i | 2 | db | Szárnyszám, z = |  | 3
Max.csavarátmérő, D | 0.3 | m |  |  | 4
Csavar mag.alaptól, E | 0.25 | m |  |  | 5
Egy főgép teljesítménye: |  | PB = | 2200 | W | … motor
Választható főgép fordulatszámok: Np = |  |  | 1385 | 1/min | …..
|  |  | 1000 | 1/min | …..
|  |  | 690 | 1/min | …..
Hajózóút víz sűrűsége*: |  | ρ = | 1000 | kg/m3 | …..
Ellenállás-számítás eredménye
Hajósebesség, V csomó |  | 3.75 | 4 | 4.25 | 4.5 | 4.75 | 5
| m/sec | 1.9302 | 2.0589 | 2.1876 | 2.3163 | 2.4449 | 2.5736
Teljes ellenállás**, RT N |  | 227.4 | 302 | 393.4 | 567.5 | 870.1 | 1319.5
Effektív teljesítmény, W |  | 438.9294 | 621.7844 | 860.5898 | 1314.4719 | 2127.3341 | 3395.8799
Főgépek effektív össz-teljesítménye**, W |  | 2134 | 2134 | 2134 | 2134 | 2134 | 2134
* a megfelelő adatot be kell írni: pl. 1000 édesvíz, 1025 tengervíz esetében
** külön számítás eredménye
Sodortényező (Harvald diagram): |  | w = | 0.08 |  | BBBZ 4.3.2.4.2.3 ábra
Sodortényező (Taylor): |  | w = | 0.086 |  | 0,55CB-0,2 | BBBZ 4.3.2.4.2 fej.
Választott sodortényező érték: |  | w = | 0.08 |  | megj.: pl.becslés
Szívási tényező (Harvald diagr.): |  | t = | 0.07 |  | megj.: pl.nem reális
Szívási tényező (szokásos): |  | t = | 0.08 |  | w | BBBZ 4.3.2.4.2 fej.
Választott szívási tényező: |  | t = | 0.07 |  | megj.: pl.becslés
Testhatásfok: |  | ηH = | 1 |  | (1-t)/(1-w)
Csavar becsült nyíltvízi hatásfoka: |  | η0 = | 0.5
Forgási hatásfok: |  | ηR = | 1 |  | kétcsavarosnál szokásos
Propulziós tényező: |  | ηD = | 0.5 |  | η0ηRηH
Tengely mechanikai hatásfoka: |  | ηm = | 0.97 |  | magyarázat: pl….csapágy
Egy főgép effektív teljesítménye: |  | PBE | 1067 | W | ηDηmPB
Várható hajósebesség****: |  | V = | 4.75 | csomó | 2.4449 | m/sec
Hajó ellenállása V sebességnél: |  | RT = | 872.8264 | N | PBE/V
Csavarok tolóereje V sebességnél: |  | T = | 948.7244 | N | RT/(1-t)
Léptékhatás tényező: |  | c = | 0.01 |  | kétcsavaros, 4.3.2.4.2 fej.
**** diagramból kiadódik

## kivál. Ps-Np-KQ-Dopt
Optimális átmérő keresése wageningeni B.z.AD/A0 csavarhoz*, PB , Np adott
Tengely mechanikai hatásfoka: |  |  | ηm = | 0.97 |  | magyarázat: pl….csapágy
Csavarra jutó teljesítmény: |  |  | PS = | 2134 | W, Nm/sec | PBηm
Főgép fordulatszáma*: |  |  | Np = | 1000 | 1/min
Csavarra jutó nyomaték: |  |  | Q = | 20.3782 | Nm | PS/(2πNp/60)
Forgási hatásfok: |  |  | ηR = | 1 |  | kétcsavarosnál szokásos
Nyíltvízi nyomaték |  |  | Q' = | 20.3782 | Nm | ηRQ
Nyomaték tényező**: |  |  | KQ = | .../D5 |  | Q'/(ρn2D5) | n = Np/(60(1+c))
Sebesség a csavar helyén: |  |  | VA = | 2.2493 | m/sec | V(1-w)
Sebesség tényező**: |  |  | J = | .../D |  | VA/(nD)
* Adatok munkalapon megadott lehetőségek közül választva | [5 empty] | ** D függvénye
KQ és J szerint emelkedésviszony, tolóerő tényező és hatásfok a B.z.AD/A0 diagramból:
D | 0.25 | 0.275 | 0.3 | 0.325 | 0.35 | 0.375
10KQ | 0.76632 | 0.47583 | 0.30797 | 0.20639 | 0.14249 | 0.10091
J | 0.54524 | 0.49567 | 0.45437 | 0.41941 | 0.38946 | 0.36349
P/D | 1.33 | 1.07 | 0.88 | 0.74 | 0.64 | 0.55
KT | 0.37 | 0.28 | 0.21 | 0.16 | 0.12 | 0.09
η0 | 0.41898 | 0.46422 | 0.49311 | 0.51748 | 0.52202 | 0.51595
[6 empty] | Dopt = | 0.35 | m
A wageningeni ajánlás szerint: |  |  | Dp = | 0,95Dopt = | 0.3325 | m
Megjegyzés: ha a Dp értéke közel esik a Dmax értékéhez, azzal lehet dolgozni.

## kivál. RT-T-KT-Nopt
Optimális fordulatszám keresése wageningeni B.z.AD/A0 típusú csavarhoz Dmax esetén
Tolóerő egy csavaron: |  |  | T = | 474.3622 | N | RT/i(1-t)
Tolóerő tényező*: |  |  | KT = | .../Np2 |  | T/(ρn2D4)
Sebesség a csavar helyén: |  |  | VA = | 2.2493 | m/sec | V(1-w)
Sebesség tényező*: |  |  | J = | .../Np |  | VA/(nD)
* Np függvénye
Np, 1/min | 690 | 1000 | 1385
KT | 0.45172 | 0.21507 | 0.11212
J | 0.6585 | 0.45437 | 0.32806
P/D | 1.6 | 0.89 | 0.59
10KQ | 1 | 0.32 | 0.13
η0 | 0.47342 | 0.48601 | 0.4503
Megjegyzés: pl.nincs optimum. Létező optimum esetén a diagram használható.
Npopt = | 1000 | 1/min

## kivál. RT-T-KT-Dopt
Optimális átmérő keresése wageningeni B.z.AD/A0 csavarhoz, T, Np adott
Tolóerő: |  |  | T = | 474.3622 | N | RT/i(1-t)
Csavar fordulatszáma*: |  |  | Np = | 1000 | 1/min
Tolóerő tényező**: |  |  | KT = | .../D4 |  | T/(ρn2D4)
Sebesség a csavar helyén: |  |  | VA = | 2.2493 | m/sec | V(1-w)
Sebesség tényező**: |  |  | J = | .../D |  | VA/(nD)
D, m | 0.25 | 0.275 | 0.3 | 0.325 | 0.35 | 0.375
KT | 0.44596 | 0.3046 | 0.21507 | 0.15614 | 0.11609 | 0.088091
J | 0.54524 | 0.49567 | 0.45437 | 0.41941 | 0.38946 | 0.36349
P/D | 1.5 | 1.1 | 0.9 | 0.75 | 0.62 | 0.57
10KQ | 0.98 | 0.51 | 0.316 | 0.205 | 0.137 | 0.105
η0 | 0.39489 | 0.47116 | 0.49216 | 0.50843 | 0.52522 | 0.48535
* Adatok munkalapon megadott lehetőségek közül választva | [5 empty] | ** D függvénye
Optimális átmérő: |  |  | Dopt = | 0.35 | m
A wageningeni ajánlás szerint: |  |  | Dp = | 0,95Dopt = | 0.3325 | m
Megjegyzés: ha a Dp értéke közel van a Dmax értékéhez, azzal érdemes dolgozni.

## opt. csavar jellemzői
Optimálisra kiválasztott wageningeni B.z.AD/A0 csavar jellemzői és jelleggörbéje
Átmérő: |  | D = | 0.3 | m
Fordulatszám: |  | Np = | 1000 | 1/min
Tolóerő egy csavaron: |  | T = | 474.3622 | N | RT/i(1-t)
Tolóerő tényező: |  | KT = | 0.21507 |  | T/(ρn2D4)
Sebesség tényező: |  | J = | 0.45437 |  | VA/(nD)
Emelkedésviszony: |  | P/D = | 0.9 |  | diagramból (KT, J)
Emelkedés: |  | P = | 0.27 | m | (P/D)D
Kifejtett-felület viszony: |  | AD/A0 = | 0.55 |  | B.3.55 sorozatcsavar*
Jelleggörbe
Hajósebesség, csomó |  | 1 | 2 | 3 | 4 | 5
Sebességtényező, J |  | 0.095656 | 0.19131 | 0.28697 | 0.38262 | 0.47828
Tolóerő tényező*, KT |  | 0.34 | 0.32 | 0.285 | 0.245 | 0.205
Tolóerő, T, N |  | 749.9265 | 705.8132 | 628.6148 | 540.3882 | 452.1616
Effektív össz-tolóerő, N | T' = 2T(1-w) | 1394.8632 | 1312.8125 | 1169.2236 | 1005.122 | 841.0205
Hajóellenállás, N | RT | 19.5 | 78 | 175.5 | 302 | 1319.5
* megfelelő wageningeni csavardiagramból P/D-hez
Üzemi sebesség a digramból: |  | V = | 4.75 | csomó | 2.4449 | m/sec
Tolóerő a digramból V-nél: |  | Tü = | 474.3 | N
Sebességtényező: |  | J = | 0.45437 |  | V(1-w)/(nD
Nyomaték tényező, KQ |  | KQ = | 0.031 |  | diagramból (P/D, J)
Nyíltvízi nyomaték: |  | Q' = | 20.5127 | Nm | KQρn2D5
Forgási hatásfok: |  | ηR = | 1 |  | kétcsavarosnál szokásos
Hajótest mögötti nyomaték: |  | Q = | 20.5127 | Nm | Q'/ηR
Csavar által felvett teljesítmény: |  | PS = | 2126.8162 | W, Nm/sec | Q(2πNp/60)
Tengely mechanikai hatásfoka: |  | ηm = | 0.97 |  | magyarázat: pl….csapágy
Meghajtó főmotor telj.: |  | PB = | 2192.594 | W, Nm/sec | PS/ηm

## örvény
Kétcsavaros hajó csavarjának méretezése örvényelmélettel (BBBZ 4.3.2.4.2.2. fejezet)
Az előzetes propulziós számításból kapott mennyiségek
Hajósebesség: |  | VS = | 2.4449 | m/sec
Sodortényező: |  | w = | 0.08 |  | 1-w = | 0.92
Hajócsavar átmérője. |  | D = | 0.3 | m | R = | 0.15 | m
Csavar fordulatszám: |  | Np = | 1000 | 1/min
Felületviszony: |  | AD/A0 = | 0.55
Szárnyszám: |  | z = | 4
Várható tolóerő: |  | T = | 474.3 | N, kgm/sec2
Teljesítmény: |  | PS = | 2126.8162 | W, kgm2/sec3
A számításhoz szükséges alapvető mennyiségek
Sebességi tényező: |  |  | λ = | 0.1432 |  | VA/(Rω)
Becsült ideális siklószám: |  |  | εi = | 0.035 |  | (0,4/z)(AD/A0)-0,02
Helyesbített siklószám: |  |  | εikorr = | 0.01 |  | első számítási lépés után
Valóságos tolóerőtényező: |  |  | CT = | 2.6524 |  | T/(½ρVA2(D2π/4))
Ideális tolóerőtényező: |  |  | CTi = | 2.66 |  | CT/(1-(2εiλ))
Ideális prop. hatásfok, T |  |  | ηpiT = | 0.59 |  | Kramer-diagramból, 4.3.2.4.2.1.2. ábra
Ideális seb. tényező: |  |  | λi = | 0.24271 |  | λ/ηpi
(Valóságos teljesítménytényező: |  |  | CP = | 5.2877 |  | PS/(½ρVA3(D2π/4))
Ideális teljesítménytényező: |  |  | CPi = | 5.1463 |  | CP/(1+(2/3)(εi/λi))
Ideális prop. hatásfok, P |  |  | ηpiP = | 0.58 |  | Kramer-diagramból, 4.3.2.4.2.1.3. ábra)
Ideális propulziós tényező: |  |  | ξi = | 0.59 |  | ηpiηH
Testhatásfok*: |  |  | ηH = | 1 |  | (1-t)/(1-w)
* előzetes számításból
A szárnyszelvények hidrodinamikai méretezése
1 | 2 | 3 | 4 | 5 | 7 | 8
x | tgβ | tgβi | β, ° | βi, ° | tg(βi-β) | cos(βi-β)
r/R | λ/[1] | [2]/ηpi | arctg[2] | arctg[3]
0.2 | 0.71599 | 1.2135 | 35.6021 | 50.5102 | 0.26623 | 0.96634
0.3 | 0.47732 | 0.80902 | 25.5163 | 38.9737 | 0.23929 | 0.97254
0.4 | 0.35799 | 0.60677 | 19.697 | 31.248 | 0.20438 | 0.97975
0.5 | 0.28639 | 0.48541 | 15.9814 | 25.8926 | 0.17473 | 0.98508
0.6 | 0.23866 | 0.40451 | 13.4232 | 22.0239 | 0.15125 | 0.98875
0.7 | 0.20457 | 0.34672 | 11.5613 | 19.1227 | 0.13274 | 0.9913
0.8 | 0.179 | 0.30338 | 10.1483 | 16.877 | 0.11798 | 0.99311
0.9 | 0.15911 | 0.26967 | 9.0404 | 15.0922 | 0.10602 | 0.99443
0.95 | 0.15073 | 0.25548 | 8.5719 | 14.3314 | 0.10086 | 0.99495
1 | 9 | 10 | 11 | 12 | 13 | 14 | 15
x | sinβ | sinβi | cosβi | κ | (4πD/z)xκ | CLc, m | Vx, m/sec
r/R | sin[4] | sin[5] | cos[5] | 4.3.2.4.2.1.5. ábra | (4πD/z)[1][12] | [7][10][13] | VS(1-w)[8]/[9]
0.2 | 0.58215 | 0.77174 | 0.63594 | 1.06 | 0.19981 | 0.041052 | 3.7338
0.3 | 0.43077 | 0.62896 | 0.77743 | 0.98 | 0.27709 | 0.041704 | 5.0783
0.4 | 0.33705 | 0.51874 | 0.85493 | 0.96 | 0.36191 | 0.03837 | 6.5385
0.5 | 0.27533 | 0.43669 | 0.89961 | 0.96 | 0.45239 | 0.034518 | 8.0478
0.6 | 0.23214 | 0.37499 | 0.92703 | 0.95 | 0.53721 | 0.030469 | 9.5805
0.7 | 0.20042 | 0.32759 | 0.94482 | 0.93 | 0.61355 | 0.02668 | 11.1257
0.8 | 0.1762 | 0.29032 | 0.95693 | 0.86 | 0.64842 | 0.02221 | 12.6782
0.9 | 0.15713 | 0.26037 | 0.96551 | 0.7 | 0.59376 | 0.01639 | 14.2352
0.95 | 0.14905 | 0.24753 | 0.96888 | 0.53 | 0.47454 | 0.011848 | 15.015
A szárnymetszetek szilárdsági és kavitációs számítása
q = 0,2
1 | 17 | 18 | 18a | 19 | 20 | 21 | 22 | 23
x | ½ρVx2, N/m2 | dL, N/m | α | αdL, N/m | x-q | βiq-βix, ° | cos(βiq-βix) | αdM, Nm/m
r/R | 0,5ρ[15]2 | [14][17] | Simpson | [18a][18] | x-0,2 |  | cos[21] | [19][20][22]
0.2 | 6970.5023 | 286.152 | 0.5 | 143.076 | 0 | 0 | 1 | 0
0.3 | 12894.6973 | 537.7552 | 2 | 1075.5104 | 0.1 | 11.5365 | 0.9798 | 105.3782
0.4 | 21376.0644 | 820.2019 | 1 | 820.2019 | 0.2 | 19.2621 | 0.94402 | 154.8573
0.5 | 32383.5918 | 1117.8182 | 2 | 2235.6364 | 0.3 | 24.6176 | 0.90911 | 609.7308
0.6 | 45893.1255 | 1398.3226 | 1 | 1398.3226 | 0.4 | 28.4862 | 0.87893 | 491.612
0.7 | 61890.5476 | 1651.2675 | 2 | 3302.535 | 0.5 | 31.3875 | 0.85366 | 1409.6286
0.8 | 80367.9187 | 1784.9471 | 1 | 1784.9471 | 0.6 | 33.6332 | 0.8326 | 891.6885
0.9 | 101320.6832 | 1660.6716 | 2 | 3321.3431 | 0.7 | 50.2405 | 0.63957 | 1486.9542
0.95 | 112724.4449 | 1335.5181 | 0.5 | 667.759 | 0.75 | 36.1787 | 0.80718 | 404.2511
A teljes hajócsavaron ébredő felhajtóerő: |  |  |  | L = | 589.9733 | N | 2/3(R/10)zΣ[19]
|  |  |  | (T/L = | 0.80393 | )
Hajlító-nyomaték q = 0,2 szelvényen: |  |  |  | Mq = | 8.3312 | Nm | (2/3)R2/10Σ[23]
| q = 0,4 |  |  |  | q = 0,6
1 | 24 | 25 | 26 | 27 | 28 | 29 | 30 | 31
x | x-q | βiq-βix, ° | cos(βiq-βix) | αdM, Nm/m | x-q | βiq-βix, ° | cos(βiq-βix) | αdM, Nm/m
r/R | x-0,4 |  | cos[25] | [19][24][26] | x-0,6 |  | cos[29] | [19][28][30]
0.2 | 0 | 0 | 1 | 0 | 0 | 0 | 1 | 0
0.3 | 0 | 0 | 1 | 0 | 0 | 0 | 1 | 0
0.4 | 0 | 0 | 1 | 0 | 0 | 0 | 1 | 0
0.5 | 0.1 | 5.3554 | 0.99563 | 222.5878 | 0 | 0 | 1 | 0
0.6 | 0.2 | 9.2241 | 0.98707 | 276.0482 | 0 | 0 | 1 | 0
0.7 | 0.3 | 12.1253 | 0.97769 | 968.657 | 0.1 | 2.9012 | 0.99872 | 329.8302
0.8 | 0.4 | 14.3711 | 0.96871 | 691.6375 | 0.2 | 5.147 | 0.99597 | 355.55
0.9 | 0.5 | 16.1558 | 0.96051 | 1595.0891 | 0.3 | 6.9317 | 0.99269 | 989.1199
0.95 | 0.55 | 16.9166 | 0.95673 | 351.3756 | 0.35 | 7.6925 | 0.991 | 231.6124
Hajlító-nyomaték q = 0,4 szelvényen: |  |  |  | Mq = | 6.1581 | Nm | (2/3)R2/10Σ[27]
Hajlító-nyomaték q = 0,6 szelvényen: |  |  |  | Mq = | 2.8592 | Nm | (2/3)R2/10Σ[31]
Szükséges keresztmetszeti tényező a q = 0,2 szelvényen a hátoldali nyomott szélső szálra:
t2c = 11,85M/(σM-σNC)
| ahol | σM = | 390 | dN/cm2 | Megengedhető feszültség, 0,15σB.
|  |  | (ld. hajócsavar anyagok σB = |  |  | 2600 | dN/cm2) | AlSi7Mg
σNC = n2D2((A1C1/αN)-0,58)
|  |  | n = N/100 | = | 10
D = a hajócsavar átmérője [m]
C1 = a 4.3.2.4.2.1.1 táblázatból kapott tényező
A1 = a 4.3.2.4.2.1.2 táblázatból kapott tényező
|  |  | C1 = | 0.58 |  | (hajócsavar P0,2/D = ...)
|  |  | A1 = | 0.09 |  | (hajócsavar D/t = ...)
|  |  | αN = | 0.085
|  | σNC = | 0.30706 | dN/cm2
| t2c = | 2.5334 | cm3
Szükséges keresztmetszeti tényező a q = 0,2 szelvényen a tolóoldali húzott szélső szálra:
t2c = 11,25M/(σM-σHC)
| ahol | σHC = n2D2((A1C1/αH)+0,58)
|  |  | αH = | 0.0975
|  | σHC = | 10.0385 | dN/cm2
| t2c = | 2.4667 | cm3 |  | Ez a nagyobb érték, ezzel kell dolgozni**.
Szükséges keresztmetszeti tényező a q = 0,4 szelvényen a hátoldali nyomott szélső szálra:
t2c = 11,85M/(σM-σNC)
| t2c = | 1.8726 | cm3
Szükséges keresztmetszeti tényező a q = 0,4 szelvényen a tolóoldali húzott szélső szálra:
t2c = 11,25M/(σM-σHC)
| t2c = | 1.8233 | cm3 |  | Ez a nagyobb érték, ezzel kell dolgozni**.
Szükséges keresztmetszeti tényező a q = 0,6 szelvényen a hátoldali nyomott szélső szálra:
t2c = 11,85M/(σM-σNC)
| t2c = | 0.86943 | cm3
Szükséges keresztmetszeti tényező a q = 0,6 szelvényen a tolóoldali húzott szélső szálra:
t2c = 11,25M/(σM-σHC)
| t2c = | 0.84655 | cm3 |  | Ez a nagyobb érték, ezzel kell dolgozni**.
** értelemszerűen a húzott ill. nyomott szál esetében
1 | {36} | 37 | 38 | 40 | {41} | 42 | 43 | {44}
x | t2c, cm3 | rγ, N/m2 | (p0-pc)-γr | aσ0 | t, cm | CLc/t | t/c | ckav, cm
r/R |  | Rρg[1] | F133-[37] | 0,8[38]/[17] | tetszőleges | 100[14]/[41] | 4.3.2.4.2.1.10 ábra | t/(t/c)=[41]/[43]
0.2 | 2.4667 | 294.3 | 107063.2 | 12.2876 | 0.9 | 4.5613 | 0.3 | 3
0.3 | 2.145 | 441.45 | 106916.05 | 6.6332 | 0.805 | 5.1806 | 0.26 | 3.0962
0.4 | 1.8233 | 588.6 | 106768.9 | 3.9958 | 0.715 | 5.3664 | 0.22 | 3.25
0.5 | 1.3349 | 735.75 | 106621.75 | 2.634 | 0.61 | 5.6587 | 0.185 | 3.2973
0.6 | 0.84655 | 882.9 | 106474.6 | 1.856 | 0.51 | 5.9743 | 0.15 | 3.4
0.7 | 0.35817 | 1030.05 | 106327.45 | 1.3744 | 0.41 | 6.5074 | 0.12 | 3.4167
0.8 | 0.11398 | 1177.2 | 106180.3 | 1.0569 | 0.31 | 7.1644 | 0.1 | 3.1
0.9 |  | 1324.35 | 106033.15 | 0.83721 | 0.21 | 7.8049 | 0.08 | 2.625
0.95 |  | 1397.925 | 105959.575 | 0.75199 | 0.155 | 7.6436 | 0.096 | 1.6146
p0 = pA + hρg = 100000+tengelymagasság*ρ*9,81 = |  |  |  |  | 107357.5 | N/m2
pc = 2333 N/m2 20°C-nál
1 | {45} | 46 | 47 | 48 | 49 | 50 | 51 | 52
x | cszil, cm | cvégleges,cm | (t/c)végleges | f/c | Δp/q | k | fgeom/c | Δα, ° | f/c ellenőrzés, 0,0678CLc/c
r/R | t2c/t2=[36]/[41]2 | burkológörbe | [41]/[46] | 4.3.2.4.2.1.10 ábra | 4.3.2.4.2.1.10 ábra | 4.3.2.4.2.1.12 ábra | K[48]/[50] | 14,6[51] | 6,78[14]/[46]
0.2 | 3.0453 | 3.2 | 0.28125 | 0.087 | 3.5 | 0.8 | 0.12642 | 1.8458 | 0.086979
0.3 | 3.3101 | 3.45 | 0.23333 | 0.082 | 2.3 | 0.87 | 0.10957 | 1.5997 | 0.081957
0.4 | 3.5665 | 3.6 | 0.19861 | 0.072 | 1.8 | 0.92 | 0.090978 | 1.3283 | 0.072264
0.5 | 3.5875 | 3.65 | 0.16712 | 0.065 | 1.45 | 0.94 | 0.080386 | 1.1736 | 0.064118
0.6 | 3.2547 | 3.675 | 0.13878 | 0.056 | 1.2 | 0.92 | 0.070761 | 1.0331 | 0.056212
0.7 | 2.1307 | 3.625 | 0.1131 | 0.05 | 0.78 | 0.87 | 0.06681 | 0.97543 | 0.049902
0.8 | 1.1861 | 3.4 | 0.091176 | 0.045 | 0.66 | 0.82 | 0.063796 | 0.93142 | 0.044289
0.9 |  | 2.9 | 0.072414 | 0.0385 | 0.54 | 0.74 | 0.060481 | 0.88303 | 0.038319
0.95 |  | 1.7 | 0.091176 | 0.047 | 0.68 | 0.69 | 0.079185 | 1.1561 | 0.047251
Korrekciós tényező fgeom/c számításához: |  |  |  | K = | 1.1625 |  | (1,3+0,7μ)/(2μ)
μ = 0,8
1 | 53 | 54 | 55 | 56 | 57 | 58 | 59 | 60
x | CL | ε | εsinβi | εcosβi | cosβi-εsinβi | sinβi+εcosβi | αdT, N/m | αdFT, N/m
r/R | CLC/c = 100[14]/[46] | 0,008/[53] | [10][54] | [11][54] | [11]-[55] | [10]+[56] | [19][57] | [19][58]
0.2 | 1.2829 | 0.006236 | 0.0048126 | 0.0039657 | 0.63113 | 0.7757 | 90.2994 | 110.9845
0.3 | 1.2088 | 0.0066181 | 0.0041626 | 0.0051452 | 0.77327 | 0.63411 | 831.6626 | 681.9903
0.4 | 1.0658 | 0.0075058 | 0.0038936 | 0.006417 | 0.85104 | 0.52516 | 698.0215 | 430.7378
0.5 | 0.9457 | 0.0084593 | 0.0036941 | 0.0076101 | 0.89592 | 0.4443 | 2002.9517 | 993.2835
0.6 | 0.82909 | 0.0096491 | 0.0036184 | 0.008945 | 0.92341 | 0.38394 | 1291.2238 | 536.8699
0.7 | 0.73601 | 0.010869 | 0.0035607 | 0.01027 | 0.94126 | 0.33786 | 3108.5394 | 1115.7995
0.8 | 0.65323 | 0.012247 | 0.0035555 | 0.011719 | 0.95337 | 0.30204 | 1701.7239 | 539.1195
0.9 | 0.56518 | 0.014155 | 0.0036855 | 0.013667 | 0.96182 | 0.27404 | 3194.5429 | 910.1792
0.95 | 0.69692 | 0.011479 | 0.0028414 | 0.011122 | 0.96604 | 0.25865 | 645.081 | 172.7175
1 | 61 | 62 | 63 | 64 | {65} | 66 | 67 | 68
x | αxdFT, Nm/m | fgeom, cm | ϕ, ° | tgϕ | P, m | Pkorr, m | αc, cm | αtc, cm2
r/R | [1][60] | [46][51] | [5]+[52] | tg[63] | Dπ[1][64] | kiegyenlítve | [18a][46] | [41][67]
0.2 | 22.1969 | 0.40455 | 52.3559 | 1.2965 | 0.24438 | 0.244 | 1.6 | 1.44
0.3 | 204.5971 | 0.37801 | 40.5734 | 0.8563 | 0.24211 | 0.242 | 6.9 | 5.5545
0.4 | 172.2951 | 0.32752 | 32.5763 | 0.63894 | 0.24088 | 0.241 | 3.6 | 2.574
0.5 | 496.6418 | 0.29341 | 27.0662 | 0.51098 | 0.24079 | 0.2405 | 7.3 | 4.453
0.6 | 322.122 | 0.26005 | 23.057 | 0.42565 | 0.2407 | 0.2405 | 3.675 | 1.8742
0.7 | 781.0597 | 0.24219 | 20.0981 | 0.36591 | 0.2414 | 0.241 | 7.25 | 2.9725
0.8 | 431.2956 | 0.21691 | 17.8084 | 0.32123 | 0.2422 | 0.242 | 3.4 | 1.054
0.9 | 819.1613 | 0.1754 | 15.9752 | 0.28628 | 0.24283 | 0.244 | 5.8 | 1.218
0.95 | 164.0816 | 0.13461 | 15.4875 | 0.27709 | 0.24809 | 0.247 | 0.85 | 0.13175
1 | 69 | 70
x | x2 | αx2tc, cm2
r/R | [1]2 | [68][69]
0.2 | 0.04 | 0.0576
0.3 | 0.09 | 0.49991
0.4 | 0.16 | 0.41184
0.5 | 0.25 | 1.1132
0.6 | 0.36 | 0.67473
0.7 | 0.49 | 1.4565
0.8 | 0.64 | 0.67456
0.9 | 0.81 | 0.98658
0.95 | 0.9025 | 0.1189
A hajócsavaron ébredő tolóerő: |  |  | T = | 542.5618 | N | 2/3(R/10)zΣ(αdT)
A hajócsavar nyomatéka: |  |  | M = | 20.4807 | Nm | 2/3(R2/10)zΣ(αxdFT)
A felvett teljesítmény: |  |  | PS = | 2144.7345 | W | 2πMNp/60
Emelkedésviszony 0,6R-nél: |  |  | P0,6/D = | 0.80167
Kifejtett felület: |  |  | AD = | 0.01615 | m2 | 2/3(R/10)zΣ(αc)
Kifejtett felületviszony: |  |  | AD/A0 = | 0.22848 |  | (2/3(R/10)zΣ(αc))/(D2π/4)
A hajócsavar súlya***: |  |  | GP = | 4.0141 | N | 2/3(R/10)zgρΣ(αtc)+gρl(d2-dfurat2)π/4
Poláris tehetelenségi nyomaték***: |  |  | GP = | 14.5653 | kgm2 | 2/3(R3/10)zρΣ(αx2tc)+0,5(ρl(d2-dfurat2)π/4)((d/2)2+(dfurat/2)2)
*** a megfelelő anyag sűrűségét és a tényleges agyméreteket kell a képletbe betenni

## csavarrajz
A szárny alakja a tolóoldal felől
Optimális hajócsavar szárny-koordinátái
Szárnyszelvény-hosszak mm-ben
|  | teljes | alkotótól | alkotótól | max.vast. | max.vast.
| NACA | hossz | kilépőélig* | belépőélig | helye az | helye a
| számozás |  |  |  | alkotótól | belépőéltől
r/R | (közelítő) | ct | cki | cbe | cmaxtg | cmaxtl
0.2 | 13628 | 32 | -16 | 16 | 6.4 | 9.6
0.3 | 11623 | 34.5 | -17.25 | 17.25 | 6.9 | 10.35
0.4 | 9620 | 36 | -18 | 18 | 7.2 | 10.8
0.5 | 8617 | 36.5 | -18.25 | 18.25 | 7.3 | 10.95
0.6 | 7614 | 36.75 | -18.375 | 18.375 | 7.35 | 11.025
0.7 | 7611 | 36.25 | -18.125 | 18.125 | 7.25 | 10.875
0.8 | 6609 | 34 | -17 | 17 | 6.8 | 10.2
0.9 | 6607 | 29 | -14.5 | 14.5 | 5.8 | 8.7
1 |  | 0 | 0 | 0 | 0 | 0
0.95 | 8609 | 17 | -8.5 | 8.5 | 3.4 | 5.1
* a kívánt szárnyforma szerint tetszőlegesen felvehető eloszlás
A szárny metszete a maximális vastagságok vonalán
r/R | tmax, mm
0.2 | 9
0.3 | 8.05
0.4 | 7.15
0.5 | 6.1
0.6 | 5.1
0.7 | 4.1
0.8 | 3.1
0.9 | 2.1
1 | 1.1
A hajócsavar agy és szárny rajza tengelymetszetben
A NACA X6 profilcsalád szelvényeinek yc és yt koordinátái a c szelvényhossz, fmax és tmax %-ában
A belépőéltől a kilépőélig a szelvényhossz %-ában
| x/c | 100 | 90 | 80 | 70 | 60 | 50 | 40 | 30 | 20 | 10 | 5 | 0 | 2.5
Minden | yc/f, % | 0 | 43.75 | 75 | 93.75 | 100 | 97.2222 | 88.8889 | 75 | 55.5556 | 30.5556 | 15.9722 | 0
szelvényre | yt/t, % | 1.05 | 12.0643 | 21.8593 | 30.5326 | 38.0281 | 44.1169 | 48.3584 | 50.0144 | 47.8129 | 39.0231 | 29.6224 | 0
|  | ha pc≤x≤c, yc/f = ((c-x)/(1-p)2)(1+(x/c)-2p) |  |  |  |  | ha 0≤x≤pc, yc/f = (x/p2)(2p-x/c) |  |  |  | fmax helye: p = 0,6c a belépőéltől
|  | yt = 5(0,2969x1/2-0,126x-0,3516x2+0,2843x3-0,1015x4)t | [8 empty] | tmax helye: 0,3c a belépőéltől
Az adott csavar NACA X6 szárnyszelvényeinek megrajzolására szolgáló koordináták mm-ben
| xf = x - ytsinθ |  | xa = x + ytsinθ |  | yf = yc + ytcosθ |  | ya = yc - ytcosθ
A belépőéltől a kilépőélig a szelvényhossz %-ában
| x/c | 100 | 90 | 80 | 70 | 60 | 50 | 40 | 30 | 20 | 10 | 5 | 0
0.95 | x | 17 | 15.3 | 13.6 | 11.9 | 10.2 | 8.5 | 6.8 | 5.1 | 3.4 | 1.7 | 0.85 | 0
| yc | 0 | 0.58894 | 1.0096 | 1.262 | 1.3461 | 1.3087 | 1.1966 | 1.0096 | 0.74786 | 0.41132 | 0.21501 | 0
| yt | 0.0168 | 0.19303 | 0.34975 | 0.48852 | 0.60845 | 0.70587 | 0.77373 | 0.8 | 0.76501 | 0.62437 | 0.47396 | 0
| dyc/dx |  | 0.29694 | 0.19796 | 0.098981 | 0.013747 | -0.043992 | -0.087983 | -0.13197 | -0.17597 | -0.20896 | -0.24195
| θ, rad* | 0.38186 | 0.28865 | 0.19544 | 0.09866 | 0.013746 | -0.043963 | -0.087757 | -0.13122 | -0.17418 | -0.206 | -0.23739 | -0.26879
| xf | 16.9937 | 15.2451 | 13.5321 | 11.8519 | 10.1916 | 8.531 | 6.8678 | 5.2047 | 3.5326 | 1.8277 | 0.96146 | 0
| yf | 0.01559 | 0.77398 | 1.3527 | 1.7482 | 1.9545 | 2.0139 | 1.9673 | 1.8027 | 1.5013 | 1.0225 | 0.67567 | 0
| xa | 17.0063 | 15.3549 | 13.6679 | 11.9481 | 10.2084 | 8.469 | 6.7322 | 4.9953 | 3.2674 | 1.5723 | 0.73854 | 0
| ya | -0.01559 | 0.40389 | 0.66651 | 0.77586 | 0.73775 | 0.60356 | 0.42581 | 0.21648 | -0.0055737 | -0.19985 | -0.24566 | 0
0.9 | x | 29 | 26.1 | 23.2 | 20.3 | 17.4 | 14.5 | 11.6 | 8.7 | 5.8 | 2.9 | 1.45 | 0
| yc | 0 | 0.76736 | 1.3155 | 1.6443 | 1.754 | 1.7052 | 1.5591 | 1.3155 | 0.97442 | 0.53593 | 0.28015 | 0
| yt | 0.02205 | 0.25335 | 0.45905 | 0.64118 | 0.79859 | 0.92645 | 1.0155 | 1.05 | 1.0041 | 0.81948 | 0.62207 | 0
| dyc/dx |  | 0.22681 | 0.1512 | 0.075602 | 0.0105 | -0.033601 | -0.067202 | -0.1008 | -0.1344 | -0.1596 | -0.1848
| θ, rad* | 0.296 | 0.22303 | 0.15007 | 0.075458 | 0.0105 | -0.033588 | -0.067101 | -0.10046 | -0.1336 | -0.15827 | -0.18274 | -0.20722
| xf | 28.9936 | 26.044 | 23.1314 | 20.2517 | 17.3916 | 14.5311 | 11.6681 | 8.8053 | 5.9337 | 3.0292 | 1.563 | 0
| yf | 0.021091 | 1.0144 | 1.7694 | 2.2837 | 2.5525 | 2.6312 | 2.5723 | 2.3602 | 1.9695 | 1.3452 | 0.89186 | 0
| xa | 29.0064 | 26.156 | 23.2686 | 20.3483 | 17.4084 | 14.4689 | 11.5319 | 8.5947 | 5.6663 | 2.7708 | 1.337 | 0
| ya | -0.021091 | 0.52028 | 0.86158 | 1.005 | 0.95542 | 0.77931 | 0.54584 | 0.27077 | -0.020699 | -0.27331 | -0.33157 | 0
0.8 | x | 34 | 30.6 | 27.2 | 23.8 | 20.4 | 17 | 13.6 | 10.2 | 6.8 | 3.4 | 1.7 | 0
| yc | 0 | 0.94896 | 1.6268 | 2.0335 | 2.1691 | 2.1088 | 1.928 | 1.6268 | 1.205 | 0.66277 | 0.34645 | 0
| yt | 0.03255 | 0.37399 | 0.67764 | 0.94651 | 1.1789 | 1.3676 | 1.4991 | 1.55 | 1.4822 | 1.2097 | 0.91829 | 0
| dyc/dx |  | 0.23923 | 0.15949 | 0.079745 | 0.011076 | -0.035442 | -0.070884 | -0.10633 | -0.14177 | -0.16835 | -0.19493
| θ, rad* | 0.31148 | 0.23482 | 0.15816 | 0.079576 | 0.011075 | -0.035427 | -0.070766 | -0.10593 | -0.14083 | -0.16679 | -0.19252 | -0.21825
| xf | 33.99 | 30.513 | 27.0933 | 23.7248 | 20.3869 | 17.0484 | 13.706 | 10.3639 | 7.008 | 3.6008 | 1.8757 | 0
| yf | 0.030984 | 1.3127 | 2.296 | 2.977 | 3.3479 | 3.4756 | 3.4234 | 3.1681 | 2.6726 | 1.8557 | 1.2478 | 0
| xa | 34.01 | 30.687 | 27.3067 | 23.8752 | 20.4131 | 16.9516 | 13.494 | 10.0361 | 6.592 | 3.1992 | 1.5243 | 0
| ya | -0.030984 | 0.58523 | 0.95761 | 1.09 | 0.99026 | 0.74204 | 0.43269 | 0.085479 | -0.26249 | -0.53016 | -0.55488 | 0
0.7 | x | 36.25 | 32.625 | 29 | 25.375 | 21.75 | 18.125 | 14.5 | 10.875 | 7.25 | 3.625 | 1.8125 | 0
| yc | 0 | 1.0596 | 1.8164 | 2.2705 | 2.4219 | 2.3546 | 2.1528 | 1.8164 | 1.3455 | 0.74002 | 0.38683 | 0
| yt | 0.04305 | 0.49464 | 0.89623 | 1.2518 | 1.5592 | 1.8088 | 1.9827 | 2.05 | 1.9603 | 1.5999 | 1.2145 | 0
| dyc/dx |  | 0.25054 | 0.16703 | 0.083513 | 0.011599 | -0.037117 | -0.074234 | -0.11135 | -0.14847 | -0.17631 | -0.20414
| θ, rad* | 0.32547 | 0.24549 | 0.1655 | 0.08332 | 0.011598 | -0.0371 | -0.074098 | -0.11089 | -0.14739 | -0.17451 | -0.20138 | -0.22824
| xf | 36.2362 | 32.5048 | 28.8524 | 25.2708 | 21.7319 | 18.1921 | 14.6468 | 11.1019 | 7.5379 | 3.9028 | 2.0554 | 0
| yf | 0.04079 | 1.5394 | 2.7004 | 3.518 | 3.9809 | 4.1621 | 4.13 | 3.8538 | 3.2846 | 2.3157 | 1.5768 | 0
| xa | 36.2638 | 32.7452 | 29.1476 | 25.4792 | 21.7681 | 18.0579 | 14.3532 | 10.6481 | 6.9621 | 3.3472 | 1.5696 | 0
| ya | -0.04079 | 0.57976 | 0.93242 | 1.023 | 0.86283 | 0.54705 | 0.17552 | -0.221 | -0.59359 | -0.83563 | -0.80315 | 0
0.6 | x | 36.75 | 33.075 | 29.4 | 25.725 | 22.05 | 18.375 | 14.7 | 11.025 | 7.35 | 3.675 | 1.8375 | 0
| yc | 0 | 1.1377 | 1.9503 | 2.4379 | 2.6005 | 2.5282 | 2.3115 | 1.9503 | 1.4447 | 0.79459 | 0.41535 | 0
| yt | 0.05355 | 0.61528 | 1.1148 | 1.5572 | 1.9394 | 2.25 | 2.4663 | 2.55 | 2.4385 | 1.9902 | 1.5107 | 0
| dyc/dx |  | 0.26535 | 0.1769 | 0.088451 | 0.012285 | -0.039312 | -0.078623 | -0.11793 | -0.15725 | -0.18673 | -0.21621
| θ, rad* | 0.0026 | 0.25938 | 0.17509 | 0.088221 | 0.012284 | -0.039291 | -0.078462 | -0.11739 | -0.15597 | -0.1846 | -0.21294 | -0.0017
| xf | 36.7499 | 32.9172 | 29.2058 | 25.5878 | 22.0262 | 18.4634 | 14.8933 | 11.3237 | 7.7288 | 4.0403 | 2.1568 | 0
| yf | 0.05355 | 1.7324 | 3.0481 | 3.989 | 4.5397 | 4.7765 | 4.7702 | 4.4828 | 3.8536 | 2.7509 | 1.892 | 0
| xa | 36.7501 | 33.2328 | 29.5942 | 25.8622 | 22.0738 | 18.2866 | 14.5067 | 10.7263 | 6.9712 | 3.3097 | 1.5182 | 0
| ya | -0.05355 | 0.543 | 0.85257 | 0.88683 | 0.66118 | 0.28 | -0.14717 | -0.5821 | -0.96416 | -1.1618 | -1.0613 | 0
0.5 | x | 36.5 | 32.85 | 29.2 | 25.55 | 21.9 | 18.25 | 14.6 | 10.95 | 7.3 | 3.65 | 1.825 | 0
| yc | 0 | 1.2837 | 2.2006 | 2.7507 | 2.9341 | 2.8526 | 2.6081 | 2.2006 | 1.63 | 0.89652 | 0.46864 | 0
| yt | 0.06405 | 0.73592 | 1.3334 | 1.8625 | 2.3197 | 2.6911 | 2.9499 | 3.05 | 2.9166 | 2.3804 | 1.807 | 0
| dyc/dx |  | 0.30145 | 0.20096 | 0.10048 | 0.013956 | -0.044659 | -0.089317 | -0.13398 | -0.17863 | -0.21213 | -0.24562
| θ, rad* | 0.38724 | 0.29278 | 0.19832 | 0.10015 | 0.013955 | -0.044629 | -0.089081 | -0.13318 | -0.17677 | -0.20903 | -0.24085 | -0.27268
| xf | 36.4758 | 32.6376 | 28.9373 | 25.3638 | 21.8676 | 18.3701 | 14.8624 | 11.355 | 7.8129 | 4.144 | 2.256 | 0
| yf | 0.059307 | 1.9883 | 3.5078 | 4.6039 | 5.2536 | 5.541 | 5.5462 | 5.2235 | 4.5012 | 3.2251 | 2.2234 | 0
| xa | 36.5242 | 33.0624 | 29.4627 | 25.7362 | 21.9324 | 18.1299 | 14.3376 | 10.545 | 6.7871 | 3.156 | 1.394 | 0
| ya | -0.059307 | 0.57905 | 0.89328 | 0.89754 | 0.61459 | 0.16412 | -0.3301 | -0.82243 | -1.2411 | -1.4321 | -1.2862 | 0
0.4 | x | 36 | 32.4 | 28.8 | 25.2 | 21.6 | 18 | 14.4 | 10.8 | 7.2 | 3.6 | 1.8 | 0
| yc | 0 | 1.4329 | 2.4564 | 3.0705 | 3.2752 | 3.1842 | 2.9113 | 2.4564 | 1.8196 | 1.0008 | 0.52312 | 0
| yt | 0.075075 | 0.8626 | 1.5629 | 2.1831 | 2.719 | 3.1544 | 3.4576 | 3.575 | 3.4186 | 2.7902 | 2.118 | 0
| dyc/dx |  | 0.34117 | 0.22745 | 0.11372 | 0.015795 | -0.050543 | -0.10109 | -0.15163 | -0.20217 | -0.24008 | -0.27799
| θ, rad* | 0.43393 | 0.32879 | 0.22364 | 0.11324 | 0.015794 | -0.050501 | -0.10074 | -0.15048 | -0.19948 | -0.23562 | -0.27114 | -0.30666
| xf | 35.9684 | 32.1215 | 28.4534 | 24.9533 | 21.5571 | 18.1592 | 14.7477 | 11.336 | 7.8774 | 4.2514 | 2.3673 | 0
| yf | 0.068117 | 2.2493 | 3.9804 | 5.2396 | 5.9939 | 6.3346 | 6.3514 | 5.991 | 5.1704 | 3.7138 | 2.5637 | 0
| xa | 36.0316 | 32.6785 | 29.1466 | 25.4467 | 21.6429 | 17.8408 | 14.0523 | 10.264 | 6.5226 | 2.9486 | 1.2327 | 0
| ya | -0.068117 | 0.61651 | 0.93239 | 0.90142 | 0.55655 | 0.033904 | -0.52879 | -1.0782 | -1.5313 | -1.7123 | -1.5175 | 0
0.3 | x | 34.5 | 31.05 | 27.6 | 24.15 | 20.7 | 17.25 | 13.8 | 10.35 | 6.9 | 3.45 | 1.725 | 0
| yc | 0 | 1.6538 | 2.8351 | 3.5439 | 3.7801 | 3.6751 | 3.3601 | 2.8351 | 2.1001 | 1.155 | 0.60377 | 0
| yt | 0.084525 | 0.97118 | 1.7597 | 2.4579 | 3.0613 | 3.5514 | 3.8929 | 4.025 | 3.8489 | 3.1414 | 2.3846 | 0
| dyc/dx |  | 0.41088 | 0.27392 | 0.13696 | 0.019022 | -0.060872 | -0.12174 | -0.18261 | -0.24349 | -0.28914 | -0.33479
| θ, rad* | 0.51234 | 0.38985 | 0.26736 | 0.13611 | 0.01902 | -0.060797 | -0.12115 | -0.18062 | -0.23884 | -0.28146 | -0.32306 | -0.36467
| xf | 34.4586 | 30.6809 | 27.1351 | 23.8165 | 20.6418 | 17.4658 | 14.2705 | 11.0731 | 7.8106 | 4.3226 | 2.482 | 0
| yf | 0.073672 | 2.5521 | 4.5323 | 5.979 | 6.8408 | 7.22 | 7.2244 | 6.7946 | 5.8397 | 4.1728 | 2.865 | 0
| xa | 34.5414 | 31.4191 | 28.0649 | 24.4835 | 20.7582 | 17.0342 | 13.3295 | 9.6269 | 5.9894 | 2.5774 | 0.96795 | 0
| ya | -0.073672 | 0.7555 | 1.1379 | 1.1087 | 0.71942 | 0.13028 | -0.50421 | -1.1244 | -1.6396 | -1.8627 | -1.6575 | 0
0.2 | x | 32 | 28.8 | 25.6 | 22.4 | 19.2 | 16 | 12.8 | 9.6 | 6.4 | 3.2 | 1.6 | 0
| yc | 0 | 1.7699 | 3.0341 | 3.7927 | 4.0455 | 3.9331 | 3.596 | 3.0341 | 2.2475 | 1.2361 | 0.64616 | 0
| yt | 0.0945 | 1.0858 | 1.9673 | 2.7479 | 3.4225 | 3.9705 | 4.3523 | 4.5 | 4.3032 | 3.5121 | 2.666 | 0
| dyc/dx |  | 0.47408 | 0.31605 | 0.15803 | 0.021948 | -0.070234 | -0.14047 | -0.2107 | -0.28094 | -0.33361 | -0.38629
| θ, rad* | 0.57928 | 0.4427 | 0.30612 | 0.15673 | 0.021945 | -0.070119 | -0.13956 | -0.20767 | -0.27388 | -0.322 | -0.36863 | -0.41526
| xf | 31.9483 | 28.3349 | 25.0071 | 21.9711 | 19.1249 | 16.2782 | 13.4054 | 10.5278 | 7.5639 | 4.3115 | 2.5607 | 0
| yf | 0.079083 | 2.751 | 4.91 | 6.5069 | 7.4672 | 7.8939 | 7.9059 | 7.4374 | 6.3903 | 4.5677 | 3.1331 | 0
| xa | 32.0517 | 29.2651 | 26.1929 | 22.8289 | 19.2751 | 15.7218 | 12.1946 | 8.6722 | 5.2361 | 2.0885 | 0.63933 | 0
| ya | -0.079083 | 0.78879 | 1.1582 | 1.0784 | 0.6238 | -0.027637 | -0.71395 | -1.3692 | -1.8953 | -2.0954 | -1.8408 | 0
* a θ két szélső értéke extrapolálással határozható meg
Nyújtott szárnyszelvények
0,95R
0,9R
0,8R
0,7R
0,6R
0,5R
0,4R
0,3R
0,2R
Kifejtett felület
Sugár |  | Teljes húr | Kilépő húr | Kilépő szög | Kilépőélig, δrt | Belépő húr | Belépő szög | Belépőélig, δrl | Δrki | Δrbe
r/R | (r/R)R | ct | cki | ψki | Resin(ψki) | cbe | ψbe | Resin(ψbe) | Re(1-cos(ψki)) | Re(1-cos(ψbe))
mm | bar: 29 to 5.8
0.95 | 142.5 | 17 | 8.5 | 3.1759 | -8.4956 | 8.5 | 3.1759 | 8.4956 | 0.23552 | 0.23552
0.9 | 135 | 29 | 14.5 | 5.6837 | -14.4762 | 14.5 | 5.6837 | 14.4762 | 0.7186 | 0.7186
0.8 | 120 | 34 | 17 | 7.3588 | -16.9533 | 17 | 7.3588 | 16.9533 | 1.0902 | 1.0902
0.7 | 105 | 36.25 | 18.125 | 8.7259 | -18.055 | 18.125 | 8.7259 | 18.055 | 1.3775 | 1.3775
0.6 | 90 | 36.75 | 18.375 | 9.9061 | -18.2836 | 18.375 | 9.9061 | 18.2836 | 1.5845 | 1.5845
0.5 | 75 | 36.5 | 18.25 | 11.061 | -18.1369 | 18.25 | 11.061 | 18.1369 | 1.7561 | 1.7561
0.4 | 60 | 36 | 18 | 12.2021 | -17.8642 | 18 | 12.2021 | 17.8642 | 1.9095 | 1.9095
0.3 | 45 | 34.5 | 17.25 | 12.6768 | -17.1096 | 17.25 | 12.6768 | 17.1096 | 1.9005 | 1.9005
0.2 | 30 | 32 | 16 | 11.4208 | -15.8943 | 16 | 11.4208 | 15.8943 | 1.5894 | 1.5894
Vetített felület
Tolóoldal felől |  | 14.5: Tengelyre merőlegesen
Sugár |  | 29: Emelkedés; 23.2: Ív sugara, Re; 20.3: Kilépőélig,δvki; 17.4: Belépőélig,δvbe; 14.5: Kilépőélig; 11.6: Belépőélig
r/R | (r/R)R | Pr | arctg(Pr/(2rπ))(180/π) | Pr/(2πsinφcosφ) | (r2-(1-Δrki)2)1/2 | (r2-(r-Δrbe)2)1/3 | δvkitgφ | δvbetgφ |  | ((r/cosφ)2+((Pr/2π)/cosφ)2)1/2
| mm | 29: mm; 26.1: φ, °; 23.2: mm; 20.3: mm; 17.4: mm; 14.5: mm; 11.6: mm
0.95 | 142.5 | 247 | 15.4225 | 153.3447 | -8.1895 | 8.1895 | -2.2592 | 2.2592 |  | 153.3447
0.9 | 135 | 244 | 16.0483 | 146.1708 | -13.9107 | 13.9107 | -4.0015 | 4.0015 |  | 146.1708
0.8 | 120 | 242 | 17.7947 | 132.362 | -16.1388 | 16.1388 | -5.1799 | 5.1799 |  | 132.362
0.7 | 105 | 241 | 20.0672 | 119.0115 | -16.9523 | 16.9523 | -6.1927 | 6.1927 |  | 119.0115
0.6 | 90 | 240.5 | 23.0399 | 106.279 | -16.8137 | 16.8137 | -7.1508 | 7.1508 |  | 106.279
0.5 | 75 | 240.5 | 27.0378 | 94.5348 | -16.1349 | 16.1349 | -8.2345 | 8.2345 |  | 94.5348
0.4 | 60 | 241 | 32.5897 | 84.5201 | -15.0163 | 15.0163 | -9.5995 | 9.5995 |  | 84.5201
0.3 | 45 | 242 | 40.5602 | 77.9654 | -12.9397 | 12.9397 | -11.0751 | 11.0751 |  | 77.9654
0.2 | 30 | 244 | 52.3131 | 80.2688 | -9.6351 | 9.6351 | -12.4723 | 12.4723 |  | 80.2688